## Sheet2
Initial Yield Envelope |  | CSL |  | Loading Path
p | q | p | q | p | q
0 | 0 | 0 | 0
4 | 33.6 | 353.3333 | 424
8 | 47.0302
12 | 56.9968
16 | 65.1104
20 | 72
24 | 77.9908
28 | 83.2769
32 | 87.9855
36 | 92.205
40 | 96
44 | 99.4191
48 | 102.5
52 | 105.2722
56 | 107.7597
60 | 109.9818
64 | 111.9543
68 | 113.6901
72 | 115.2
76 | 116.4927
80 | 117.5755
84 | 118.454
88 | 119.1329
92 | 119.6154
96 | 119.904
100 | 120
104 | 119.904
108 | 119.6154
112 | 119.1329
116 | 118.454
120 | 117.5755
124 | 116.4927
128 | 115.2
132 | 113.6901
136 | 111.9543
140 | 109.9818
144 | 107.7597
148 | 105.2722
152 | 102.5
156 | 99.4191
160 | 96
164 | 92.205
168 | 87.9855
172 | 83.2769
176 | 77.9908
180 | 72
184 | 65.1104
188 | 56.9968
192 | 47.0302
196 | 33.6
200 | 0

## Analytical Solution
Drained Triaxial Test
| Modified Cam Clay Parameters |  |  |  | Modelling Parameters
| M | 1.2
| G | 1.7476 |  |  | Initial state
| N | 1.788 |  |  | pinit | 200 | kPa
[5 empty] | qinit | 0 | kPa
| k | 0.0077 |  |  | vinit | 1.4383
| l | 0.066
| G | 20000 | kPa |  | ph | 200 | kPa
| n | 0.3
| p0 | 200 | kPa |  | Intersection of Load Path with Initial Yield Envelope
[5 empty] | pyield | qyield | vyield
| MJ | 0.69282 |  |  | 200 | 0 | 1.4383
Intersection of Load Path with Critical State Line
[5 empty] | pCSL | qCSL
[5 empty] | 333.3333 | 400
Strains at Elastic Limit
[5 empty] | Vol. | Dev. | [5 empty] | α | 0.46154
[5 empty] | 0 | 0
[8 empty] | Calculation of Volumetric Strain |  |  |  | Calculation of Deviatoric Strain
| p | q | p0 | sa | sr | v | ɳ | first term | second term | Δεv | εv | first term | second term | third term | Δεq | εq | εa
1 | 200 | 0 | 200 | 200 | 200 | 1.4383 | 0
2 | 200 | 0 | 200 | 200 | 200 | 1.4383 | 0
3 | 200 | 0 | 200 | 200 | 200 | 1.4383 | 0
4 | 200 | 0 | 200 | 200 | 200 | 1.4383 | 0
5 | 200 | 0 | 200 | 200 | 200 | 1.4383 | 0 |  |  | 0 | 0 |  |  |  | 0 | 0 | 0
6 | 204.3011 | 12.9032 | 204.867 | 212.9032 | 200 | 1.4367 | 0.063158 | 1.0014 | 1.0002 | 0.0010885 | 0.0010885 | 1.0044 | 1.0018 | 0.99937 | 0.00029138 | 0.00029138 | 0.00065421
7 | 208.6022 | 25.8065 | 210.8192 | 225.8065 | 200 | 1.4348 | 0.12371 | 1.0014 | 1.0005 | 0.0012724 | 0.0023609 | 1.0044 | 1.0016 | 0.99938 | 0.00039533 | 0.00068671 | 0.0014737
8 | 212.9032 | 38.7097 | 217.7908 | 238.7097 | 200 | 1.4327 | 0.18182 | 1.0013 | 1.0007 | 0.0014296 | 0.0037905 | 1.0045 | 1.0015 | 0.9994 | 0.00052397 | 0.0012107 | 0.0024742
9 | 217.2043 | 51.6129 | 225.7213 | 251.6129 | 200 | 1.4303 | 0.23762 | 1.0013 | 1.0009 | 0.0015606 | 0.005351 | 1.0046 | 1.0014 | 0.99941 | 0.0006717 | 0.0018824 | 0.0036661
10 | 221.5054 | 64.5161 | 234.5548 | 264.5161 | 200 | 1.4278 | 0.29126 | 1.0013 | 1.0011 | 0.0016675 | 0.0070185 | 1.0047 | 1.0013 | 0.99942 | 0.0008342 | 0.0027166 | 0.0050561
11 | 225.8065 | 77.4194 | 244.2396 | 277.4194 | 200 | 1.4251 | 0.34286 | 1.0013 | 1.0012 | 0.0017527 | 0.0087712 | 1.0047 | 1.0012 | 0.99943 | 0.0010083 | 0.0037249 | 0.0066486
12 | 230.1075 | 90.3226 | 254.7282 | 290.3226 | 200 | 1.4223 | 0.39252 | 1.0012 | 1.0014 | 0.0018186 | 0.01059 | 1.0048 | 1.0011 | 0.99944 | 0.0011918 | 0.0049166 | 0.0084466
13 | 234.4086 | 103.2258 | 265.9761 | 303.2258 | 200 | 1.4195 | 0.44037 | 1.0012 | 1.0014 | 0.0018677 | 0.012458 | 1.005 | 1.001 | 0.99945 | 0.0013833 | 0.0063 | 0.010453
14 | 238.7097 | 116.129 | 277.9425 | 316.129 | 200 | 1.4166 | 0.48649 | 1.0012 | 1.0015 | 0.0019022 | 0.01436 | 1.0051 | 1.001 | 0.99946 | 0.0015825 | 0.0078825 | 0.012669
15 | 243.0108 | 129.0323 | 290.589 | 329.0323 | 200 | 1.4137 | 0.53097 | 1.0012 | 1.0016 | 0.0019244 | 0.016284 | 1.0052 | 1.0009 | 0.99947 | 0.0017893 | 0.0096717 | 0.0151
16 | 247.3118 | 141.9355 | 303.8803 | 341.9355 | 200 | 1.4107 | 0.57391 | 1.0012 | 1.0016 | 0.001936 | 0.01822 | 1.0054 | 1.0009 | 0.99948 | 0.0020045 | 0.011676 | 0.01775
17 | 251.6129 | 154.8387 | 317.7833 | 354.8387 | 200 | 1.4077 | 0.61538 | 1.0011 | 1.0016 | 0.0019388 | 0.020159 | 1.0056 | 1.0008 | 0.99949 | 0.0022296 | 0.013906 | 0.020626
18 | 255.914 | 167.7419 | 332.2671 | 367.7419 | 200 | 1.4048 | 0.65546 | 1.0011 | 1.0016 | 0.0019344 | 0.022093 | 1.0058 | 1.0008 | 0.9995 | 0.0024665 | 0.016372 | 0.023737
19 | 260.2151 | 180.6452 | 347.3029 | 380.6452 | 200 | 1.4019 | 0.69421 | 1.0011 | 1.0016 | 0.0019241 | 0.024018 | 1.006 | 1.0007 | 0.99951 | 0.0027179 | 0.01909 | 0.027096
20 | 264.5161 | 193.5484 | 362.8639 | 393.5484 | 200 | 1.399 | 0.73171 | 1.0011 | 1.0016 | 0.0019088 | 0.025926 | 1.0063 | 1.0007 | 0.99952 | 0.0029872 | 0.022077 | 0.030719
21 | 268.8172 | 206.4516 | 378.9247 | 406.4516 | 200 | 1.3961 | 0.768 | 1.0011 | 1.0016 | 0.0018897 | 0.027816 | 1.0066 | 1.0006 | 0.99952 | 0.0032789 | 0.025356 | 0.034628
22 | 273.1183 | 219.3548 | 395.4619 | 419.3548 | 200 | 1.3933 | 0.80315 | 1.001 | 1.0016 | 0.0018675 | 0.029684 | 1.0069 | 1.0006 | 0.99953 | 0.0035986 | 0.028955 | 0.038849
23 | 277.4194 | 232.2581 | 412.4531 | 432.2581 | 200 | 1.3905 | 0.83721 | 1.001 | 1.0015 | 0.0018429 | 0.031526 | 1.0073 | 1.0006 | 0.99954 | 0.0039538 | 0.032909 | 0.043417
24 | 281.7204 | 245.1613 | 429.8777 | 445.1613 | 200 | 1.3878 | 0.87023 | 1.001 | 1.0015 | 0.0018164 | 0.033343 | 1.0078 | 1.0006 | 0.99954 | 0.0043541 | 0.037263 | 0.048377
25 | 286.0215 | 258.0645 | 447.7161 | 458.0645 | 200 | 1.3851 | 0.90226 | 1.001 | 1.0015 | 0.0017886 | 0.035131 | 1.0083 | 1.0005 | 0.99955 | 0.0048125 | 0.042075 | 0.053786
26 | 290.3226 | 270.9677 | 465.9498 | 470.9677 | 200 | 1.3825 | 0.93333 | 1.001 | 1.0015 | 0.0017597 | 0.036891 | 1.009 | 1.0005 | 0.99956 | 0.0053468 | 0.047422 | 0.059719
27 | 294.6237 | 283.871 | 484.5617 | 483.871 | 200 | 1.3799 | 0.9635 | 1.001 | 1.0014 | 0.0017303 | 0.038621 | 1.0098 | 1.0005 | 0.99956 | 0.0059824 | 0.053404 | 0.066278
28 | 298.9247 | 296.7742 | 503.5352 | 496.7742 | 200 | 1.3774 | 0.99281 | 1.001 | 1.0014 | 0.0017004 | 0.040322 | 1.0108 | 1.0005 | 0.99957 | 0.0067564 | 0.060161 | 0.073601
29 | 303.2258 | 309.6774 | 522.8552 | 509.6774 | 200 | 1.3749 | 1.0213 | 1.0009 | 1.0014 | 0.0016704 | 0.041992 | 1.012 | 1.0004 | 0.99958 | 0.0077259 | 0.067887 | 0.081884
30 | 307.5269 | 322.5806 | 542.507 | 522.5806 | 200 | 1.3725 | 1.049 | 1.0009 | 1.0013 | 0.0016405 | 0.043633 | 1.0137 | 1.0004 | 0.99958 | 0.0089829 | 0.07687 | 0.091414
31 | 311.828 | 335.4839 | 562.4768 | 535.4839 | 200 | 1.3701 | 1.0759 | 1.0009 | 1.0013 | 0.0016106 | 0.045243 | 1.016 | 1.0004 | 0.99959 | 0.010687 | 0.087557 | 0.10264
32 | 316.129 | 348.3871 | 582.7518 | 548.3871 | 200 | 1.3677 | 1.102 | 1.0009 | 1.0013 | 0.0015811 | 0.046824 | 1.0194 | 1.0004 | 0.99959 | 0.013143 | 0.1007 | 0.11631
33 | 320.4301 | 361.2903 | 603.3196 | 561.2903 | 200 | 1.3654 | 1.1275 | 1.0009 | 1.0012 | 0.0015519 | 0.048376 | 1.0247 | 1.0004 | 0.9996 | 0.017009 | 0.11771 | 0.13383
34 | 324.7312 | 374.1935 | 624.1686 | 574.1935 | 200 | 1.3632 | 1.1523 | 1.0009 | 1.0012 | 0.0015232 | 0.0499 | 1.0345 | 1.0004 | 0.99961 | 0.024043 | 0.14175 | 0.15838
35 | 329.0323 | 387.0968 | 645.2878 | 587.0968 | 200 | 1.361 | 1.1765 | 1.0009 | 1.0012 | 0.001495 | 0.051395 | 1.0589 | 1.0004 | 0.99961 | 0.041189 | 0.18294 | 0.20007
36 | 333.3333 | 400 | 666.6667 | 600 | 200 | 1.3588 | 1.2 | 1.0009 | 1.0011 | 0.0014673 | 0.052862 | #DIV/0! | 1.0003 | 0.99962 | #DIV/0! | #DIV/0! | #DIV/0!

## Phase2
Phase2-Load Control |  |  |  | Phase2-Displacement Control
Stage Number | Deviatoric Stress [kPa] | Axial Strain | Volumetric Strain | Stage Number | Deviatoric Stress [kPa] | Axial Strain | Volumetric Strain
1 | 0 | 5.2703e-20 | 1.2274e-18 | 1 | 0 | 2.117e-19 | 1.1998e-18
2 | 12.62 | 0.00047801 | 0.00056804 | 2 | 15.64 | 0.00065421 | 0.000822
3 | 25.25 | 0.0013383 | 0.0018349 | 3 | 26.67 | 0.0014737 | 0.0020481
4 | 37.88 | 0.0023863 | 0.0032669 | 4 | 38.41 | 0.0024742 | 0.0034172
5 | 50.53 | 0.0036312 | 0.0048367 | 5 | 51.39 | 0.0036661 | 0.004871
6 | 63.2 | 0.005077 | 0.0065169 | 6 | 63.37 | 0.0050561 | 0.006476
7 | 75.9 | 0.0067247 | 0.0082827 | 7 | 75.47 | 0.0066486 | 0.0081745
8 | 88.6 | 0.0085742 | 0.010113 | 8 | 87.71 | 0.0084466 | 0.0099453
9 | 101.31 | 0.010626 | 0.011989 | 9 | 100.07 | 0.010453 | 0.01177
10 | 114.02 | 0.012879 | 0.013896 | 10 | 112.5 | 0.012669 | 0.013636
11 | 126.92 | 0.015388 | 0.015864 | 11 | 125 | 0.0151 | 0.015527
12 | 139.66 | 0.01806 | 0.017803 | 12 | 137.54 | 0.01775 | 0.017434
13 | 152.35 | 0.020934 | 0.019735 | 13 | 150.77 | 0.020626 | 0.019305
14 | 165.2 | 0.024076 | 0.021691 | 14 | 163.12 | 0.023737 | 0.021206
15 | 177.87 | 0.027399 | 0.023603 | 15 | 175.52 | 0.027096 | 0.023103
16 | 190.68 | 0.031005 | 0.025519 | 16 | 188.08 | 0.03072 | 0.025042
17 | 203.48 | 0.034872 | 0.027413 | 17 | 201.36 | 0.034628 | 0.026922
18 | 216.23 | 0.039013 | 0.029278 | 18 | 213.84 | 0.038849 | 0.028819
19 | 228.93 | 0.043451 | 0.03111 | 19 | 226.55 | 0.043417 | 0.030696
20 | 241.74 | 0.048276 | 0.032929 | 20 | 238.86 | 0.048377 | 0.032623
21 | 254.64 | 0.053539 | 0.034731 | 21 | 252.2 | 0.053786 | 0.034503
22 | 267.47 | 0.05924 | 0.036494 | 22 | 265.74 | 0.059719 | 0.036339
23 | 280.31 | 0.065494 | 0.038228 | 23 | 279.34 | 0.066278 | 0.03814
24 | 293.14 | 0.072402 | 0.039932 | 24 | 292.78 | 0.073601 | 0.039903
25 | 305.94 | 0.080092 | 0.0416 | 25 | 306.11 | 0.081884 | 0.041674
26 | 318.82 | 0.088845 | 0.043245 | 26 | 319.76 | 0.091414 | 0.043402
27 | 331.7 | 0.09894 | 0.04486 | 27 | 333.4 | 0.10264 | 0.045108
28 | 344.52 | 0.11083 | 0.04644 | 28 | 347.02 | 0.11631 | 0.046762
29 | 357.39 | 0.12547 | 0.047992 | 29 | 360.62 | 0.13383 | 0.048396
30 | 370.25 | 0.14449 | 0.049516 | 30 | 374.23 | 0.15839 | 0.050004
31 | 383.12 | 0.17201 | 0.05101 | 31 | 387.7 | 0.20007 | 0.051548