## Sheet2
Initial Yield Envelope |  | CSL |  | Loading Path
p | q | p | q | p | q
0 | 0 | 0 | 0
4 | 33.6 | 220 | 264
8 | 47.0302
12 | 56.9968
16 | 65.1104
20 | 72
24 | 77.9908
28 | 83.2769
32 | 87.9855
36 | 92.205
40 | 96
44 | 99.4191
48 | 102.5
52 | 105.2722
56 | 107.7597
60 | 109.9818
64 | 111.9543
68 | 113.6901
72 | 115.2
76 | 116.4927
80 | 117.5755
84 | 118.454
88 | 119.1329
92 | 119.6154
96 | 119.904
100 | 120
104 | 119.904
108 | 119.6154
112 | 119.1329
116 | 118.454
120 | 117.5755
124 | 116.4927
128 | 115.2
132 | 113.6901
136 | 111.9543
140 | 109.9818
144 | 107.7597
148 | 105.2722
152 | 102.5
156 | 99.4191
160 | 96
164 | 92.205
168 | 87.9855
172 | 83.2769
176 | 77.9908
180 | 72
184 | 65.1104
188 | 56.9968
192 | 47.0302
196 | 33.6
200 | 0

## Analytical Solution
Drained Triaxial Test
| Modified Cam Clay Parameters |  |  |  | Modelling Parameters
| M | 1.2
| G | 1.7476 |  |  | Initial state
| N | 1.788 |  |  | pinit | 100 | kPa
[5 empty] | qinit | 0 | kPa
| k | 0.0077 |  |  | vinit | 1.4436
| l | 0.066
| G | 20000 | kPa |  | ph | 100 | kPa
| n | 0.3
| p0 | 200 | kPa |  | Intersection of Load Path with Initial Yield Envelope
[5 empty] | pyield | qyield | vyield
| MJ | 0.69282 |  |  | 137.1391 | 111.4172 | 1.4412
Intersection of Load Path with Critical State Line
[5 empty] | pCSL | qCSL
[5 empty] | 166.6667 | 200
Strains at Elastic Limit
[5 empty] | Vol. | Dev. | [6 empty] | α | 0.46154
[5 empty] | 0.0016874 | 0.001857
[8 empty] | Calculation of Volumetric Strain |  |  |  |  | Calculation of Deviatoric Strain
| sa | sr | sa Load Factor | p | q | p0 | v | ɳ | first term | second term | Δεv | εv | first term | second term | third term | Δεq | εq | εa
1 | 100 | 100 | 1 | 100 | 0 | 100 | 1.4436 | 0 |  |  | 0 | 0 |  |  |  | 0 | 0 | 0
2 | 127.8543 | 100 | 1.2785 | 109.2848 | 27.8543 | 114.2149 | 1.4426 | 0.25488 |  |  | 0.00047356 | 0.00047356 |  |  |  | 0.0010261 | 0.0010261 | 0.0011839
3 | 155.7086 | 100 | 1.5571 | 118.5695 | 55.7086 | 136.746 | 1.4412 | 0.46984 |  |  | 0.00043523 | 0.0009088 |  |  |  | 0.000943 | 0.0019691 | 0.002272
4 | 183.5629 | 100 | 1.8356 | 127.8543 | 83.5629 | 165.7814 | 1.4398 | 0.65358 |  |  | 0.00040279 | 0.0013116 |  |  |  | 0.00087271 | 0.0028418 | 0.003279
5 | 211.4172 | 100 | 2.1142 | 137.1391 | 111.4172 | 200 | 1.4383 | 0.81244 |  |  | 0.00037493 | 0.0016865 |  |  |  | 0.00081234 | 0.0036541 | 0.0042163
6 | 214.2747 | 100 | 2.1427 | 138.0916 | 114.2747 | 203.7621 | 1.4371 | 0.82753 | 1.0005 | 1.0007 | 0.00079164 | 0.0024781 | 1.0032 | 1.0003 | 0.9998 | 0.0016944 | 0.0053485 | 0.0061746
7 | 217.1322 | 100 | 2.1713 | 139.0441 | 117.1322 | 207.5673 | 1.4359 | 0.84241 | 1.0005 | 1.0007 | 0.00078677 | 0.0032649 | 1.0033 | 1.0003 | 0.9998 | 0.0017676 | 0.0071161 | 0.0082044
8 | 219.9897 | 100 | 2.1999 | 139.9966 | 119.9897 | 211.4147 | 1.4346 | 0.85709 | 1.0005 | 1.0007 | 0.00078165 | 0.0040466 | 1.0034 | 1.0002 | 0.9998 | 0.0018449 | 0.008961 | 0.01031
9 | 222.8472 | 100 | 2.2285 | 140.9491 | 122.8472 | 215.3034 | 1.4334 | 0.87157 | 1.0004 | 1.0007 | 0.00077642 | 0.004823 | 1.0035 | 1.0002 | 0.9998 | 0.001927 | 0.010888 | 0.012496
10 | 225.7048 | 100 | 2.257 | 141.9016 | 125.7048 | 219.2326 | 1.4323 | 0.88586 | 1.0004 | 1.0007 | 0.00077108 | 0.0055941 | 1.0036 | 1.0002 | 0.9998 | 0.0020143 | 0.012902 | 0.014767
11 | 228.5623 | 100 | 2.2856 | 142.8541 | 128.5623 | 223.2015 | 1.4311 | 0.89996 | 1.0004 | 1.0007 | 0.00076565 | 0.0063597 | 1.0037 | 1.0002 | 0.9998 | 0.0021076 | 0.01501 | 0.01713
12 | 231.4198 | 100 | 2.3142 | 143.8066 | 131.4198 | 227.2093 | 1.4299 | 0.91386 | 1.0004 | 1.0007 | 0.00076014 | 0.0071199 | 1.0039 | 1.0002 | 0.9998 | 0.0022076 | 0.017218 | 0.019591
13 | 234.2773 | 100 | 2.3428 | 144.7591 | 134.2773 | 231.2552 | 1.4287 | 0.92759 | 1.0004 | 1.0006 | 0.00075458 | 0.0078744 | 1.004 | 1.0002 | 0.9998 | 0.0023151 | 0.019533 | 0.022158
14 | 237.1348 | 100 | 2.3713 | 145.7116 | 137.1348 | 235.3386 | 1.4276 | 0.94114 | 1.0004 | 1.0006 | 0.00074896 | 0.0086234 | 1.0041 | 1.0002 | 0.99981 | 0.0024313 | 0.021964 | 0.024839
15 | 239.9923 | 100 | 2.3999 | 146.6641 | 139.9923 | 239.4585 | 1.4264 | 0.95451 | 1.0004 | 1.0006 | 0.0007433 | 0.0093667 | 1.0043 | 1.0002 | 0.99981 | 0.0025574 | 0.024521 | 0.027644
16 | 242.8498 | 100 | 2.4285 | 147.6166 | 142.8498 | 243.6145 | 1.4253 | 0.96771 | 1.0004 | 1.0006 | 0.00073761 | 0.010104 | 1.0045 | 1.0002 | 0.99981 | 0.002695 | 0.027216 | 0.030585
17 | 245.7073 | 100 | 2.4571 | 148.5691 | 145.7073 | 247.8057 | 1.4242 | 0.98074 | 1.0004 | 1.0006 | 0.0007319 | 0.010836 | 1.0047 | 1.0002 | 0.99981 | 0.0028457 | 0.030062 | 0.033674
18 | 248.5648 | 100 | 2.4856 | 149.5216 | 148.5648 | 252.0314 | 1.423 | 0.9936 | 1.0004 | 1.0006 | 0.00072617 | 0.011562 | 1.0049 | 1.0002 | 0.99981 | 0.0030118 | 0.033074 | 0.036928
19 | 251.4223 | 100 | 2.5142 | 150.4741 | 151.4223 | 256.2912 | 1.4219 | 1.0063 | 1.0004 | 1.0006 | 0.00072043 | 0.012283 | 1.0052 | 1.0002 | 0.99981 | 0.0031959 | 0.03627 | 0.040364
20 | 254.2798 | 100 | 2.5428 | 151.4266 | 154.2798 | 260.5841 | 1.4208 | 1.0188 | 1.0004 | 1.0006 | 0.0007147 | 0.012998 | 1.0054 | 1.0002 | 0.99981 | 0.0034015 | 0.039671 | 0.044004
21 | 257.1374 | 100 | 2.5714 | 152.3791 | 157.1374 | 264.9098 | 1.4198 | 1.0312 | 1.0004 | 1.0006 | 0.00070897 | 0.013706 | 1.0058 | 1.0002 | 0.99981 | 0.0036326 | 0.043304 | 0.047873
22 | 259.9949 | 100 | 2.5999 | 153.3316 | 159.9949 | 269.2675 | 1.4187 | 1.0435 | 1.0004 | 1.0006 | 0.00070324 | 0.01441 | 1.0061 | 1.0002 | 0.99982 | 0.0038948 | 0.047199 | 0.052002
23 | 262.8524 | 100 | 2.6285 | 154.2841 | 162.8524 | 273.6567 | 1.4176 | 1.0555 | 1.0004 | 1.0006 | 0.00069754 | 0.015107 | 1.0065 | 1.0002 | 0.99982 | 0.0041948 | 0.051393 | 0.056429
24 | 265.7099 | 100 | 2.6571 | 155.2366 | 165.7099 | 278.0767 | 1.4166 | 1.0675 | 1.0004 | 1.0006 | 0.00069185 | 0.015799 | 1.007 | 1.0002 | 0.99982 | 0.0045418 | 0.055935 | 0.061202
25 | 268.5674 | 100 | 2.6857 | 156.1891 | 168.5674 | 282.5271 | 1.4155 | 1.0793 | 1.0004 | 1.0006 | 0.00068619 | 0.016485 | 1.0076 | 1.0002 | 0.99982 | 0.0049483 | 0.060884 | 0.066379
26 | 271.4249 | 100 | 2.7142 | 157.1416 | 171.4249 | 287.0072 | 1.4145 | 1.0909 | 1.0004 | 1.0006 | 0.00068055 | 0.017166 | 1.0082 | 1.0002 | 0.99982 | 0.0054313 | 0.066315 | 0.072037
27 | 274.2824 | 100 | 2.7428 | 158.0941 | 174.2824 | 291.5166 | 1.4134 | 1.1024 | 1.0004 | 1.0006 | 0.00067495 | 0.017841 | 1.0091 | 1.0002 | 0.99982 | 0.006015 | 0.07233 | 0.078277
28 | 277.1399 | 100 | 2.7714 | 159.0466 | 177.1399 | 296.0546 | 1.4124 | 1.1138 | 1.0004 | 1.0006 | 0.00066938 | 0.01851 | 1.0101 | 1.0002 | 0.99982 | 0.0067353 | 0.079065 | 0.085235
29 | 279.9974 | 100 | 2.8 | 159.9991 | 179.9974 | 300.6209 | 1.4114 | 1.125 | 1.0004 | 1.0005 | 0.00066385 | 0.019174 | 1.0114 | 1.0002 | 0.99982 | 0.0076471 | 0.086712 | 0.093104
30 | 282.8549 | 100 | 2.8285 | 160.9516 | 182.8549 | 305.2148 | 1.4104 | 1.1361 | 1.0004 | 1.0005 | 0.00065835 | 0.019832 | 1.013 | 1.0002 | 0.99982 | 0.0088395 | 0.095552 | 0.10216
31 | 285.7125 | 100 | 2.8571 | 161.9042 | 185.7125 | 309.836 | 1.4094 | 1.1471 | 1.0004 | 1.0005 | 0.0006529 | 0.020485 | 1.0154 | 1.0002 | 0.99983 | 0.010467 | 0.10602 | 0.11285
32 | 288.57 | 100 | 2.8857 | 162.8567 | 188.57 | 314.4838 | 1.4084 | 1.1579 | 1.0004 | 1.0005 | 0.00064749 | 0.021133 | 1.0187 | 1.0002 | 0.99983 | 0.012823 | 0.11884 | 0.12589
33 | 291.4275 | 100 | 2.9143 | 163.8092 | 191.4275 | 319.1579 | 1.4075 | 1.1686 | 1.0004 | 1.0005 | 0.00064213 | 0.021775 | 1.0241 | 1.0002 | 0.99983 | 0.016546 | 0.13539 | 0.14265
34 | 294.285 | 100 | 2.9428 | 164.7617 | 194.285 | 323.8579 | 1.4065 | 1.1792 | 1.0004 | 1.0005 | 0.00063681 | 0.022412 | 1.0339 | 1.0002 | 0.99983 | 0.023337 | 0.15872 | 0.1662
35 | 297.1425 | 100 | 2.9714 | 165.7142 | 197.1425 | 328.5831 | 1.4055 | 1.1897 | 1.0004 | 1.0005 | 0.00063154 | 0.023043 | 1.0582 | 1.0002 | 0.99983 | 0.039918 | 0.19864 | 0.20632
36 | 300 | 100 | 3 | 166.6667 | 200 | 333.3333 | 1.4046 | 1.2

## Phase2
Phase2-Load Control |  |  |  | Phase2-Displacement Control
Stage Number | Deviatoric Stress [kPa] | Axial Strain | Volumetric Strain | Stage Number | Deviatoric Stress [kPa] | Axial Strain | Volumetric Strain
1 | 0 | 0 | 0 | 1 | 0 | 2.1091e-19 | 1.1954e-18
2 | 27.73 | 0.0011788 | 0.00047154 | 2 | 27.85 | 0.0011839 | 0.00047356
3 | 55.6 | 0.0022679 | 0.00090714 | 3 | 55.71 | 0.002272 | 0.0009088
4 | 83.47 | 0.0032757 | 0.0013103 | 4 | 83.56 | 0.003279 | 0.0013116
5 | 111.472 | 0.00425 | 0.0017 | 5 | 111.42 | 0.0042163 | 0.0016865
6 | 111.982 | 0.0045895 | 0.0018391 | 6 | 114.18 | 0.0061746 | 0.0024697
7 | 114.73 | 0.0065027 | 0.0026075 | 7 | 116.94 | 0.0082044 | 0.0032508
8 | 117.58 | 0.0085409 | 0.0033939 | 8 | 119.69 | 0.01031 | 0.004035
9 | 120.44 | 0.010673 | 0.0041824 | 9 | 122.46 | 0.012496 | 0.0048196
10 | 123.21 | 0.01281 | 0.0049404 | 10 | 125.25 | 0.014767 | 0.0056048
11 | 126.04 | 0.01507 | 0.0057084 | 11 | 128.05 | 0.01713 | 0.006392
12 | 128.9 | 0.01743 | 0.0064742 | 12 | 131.14 | 0.019591 | 0.0071254
13 | 131.74 | 0.019884 | 0.0072348 | 13 | 133.97 | 0.022158 | 0.007884
14 | 134.59 | 0.022433 | 0.0079882 | 14 | 136.8 | 0.024838 | 0.0086428
15 | 137.42 | 0.02508 | 0.0087328 | 15 | 139.65 | 0.027644 | 0.009402
16 | 140.25 | 0.027833 | 0.00947 | 16 | 142.51 | 0.030585 | 0.01016
17 | 143.14 | 0.030774 | 0.010216 | 17 | 145.55 | 0.033674 | 0.010868
18 | 145.97 | 0.033797 | 0.010941 | 18 | 148.39 | 0.036928 | 0.0116
19 | 148.77 | 0.036935 | 0.011655 | 19 | 151.24 | 0.040364 | 0.012332
20 | 151.62 | 0.040286 | 0.012372 | 20 | 154.19 | 0.044004 | 0.013068
21 | 154.47 | 0.043829 | 0.013085 | 21 | 157.14 | 0.047873 | 0.013795
22 | 157.3 | 0.047566 | 0.013788 | 22 | 160.07 | 0.052002 | 0.014528
23 | 160.12 | 0.05151 | 0.014482 | 23 | 163.03 | 0.056429 | 0.015269
24 | 162.97 | 0.055756 | 0.015178 | 24 | 166.09 | 0.061202 | 0.015958
25 | 165.81 | 0.060293 | 0.015865 | 25 | 169.01 | 0.066379 | 0.016671
26 | 168.66 | 0.065212 | 0.01655 | 26 | 171.98 | 0.072037 | 0.017397
27 | 171.5 | 0.070514 | 0.017226 | 27 | 175.01 | 0.078277 | 0.018079
28 | 174.34 | 0.076304 | 0.017894 | 28 | 177.98 | 0.085235 | 0.018785
29 | 177.19 | 0.082682 | 0.018558 | 29 | 180.98 | 0.093104 | 0.019466
30 | 180.04 | 0.089829 | 0.019221 | 30 | 184.01 | 0.10216 | 0.020182
31 | 182.87 | 0.097846 | 0.019872 | 31 | 187.15 | 0.11285 | 0.0209
32 | 185.71 | 0.10712 | 0.02052 | 32 | 190.36 | 0.12589 | 0.021634
33 | 188.57 | 0.1181 | 0.02117 | 33 | 193.66 | 0.14265 | 0.02237
34 | 191.41 | 0.13143 | 0.021798 | 34 | 196.86 | 0.1662 | 0.023056
35 | 194.26 | 0.14863 | 0.022434 | 35 | 200.08 | 0.20632 | 0.023762
36 | 197.11 | 0.17302 | 0.023066